## Sheet1
History | m_history | m_v_twin_history | m_ck_point_data (đã mapping) | m_ck_point_data (các cột chưa mapping)
|  | v_twin_id |  | ck_Max_Noloadlimitspeed
ID | ID | v_twin_01 | ID | ck_Min_Noloadlimitspeed
序号 | ck_serial | v_twin_02 | ck_serial | ck_Max_Generator
测试日期 | ck_time | v_twin_03 | ck_time | ck_Min_Generator
发动机型号 | ck_model | v_twin_04 | ck_model | ck_Max_VolGenerator
发动机编号 | ck_number | v_twin_05 |  | ck_Min_VolGenerator
发动机订单 | ck_order | v_twin_06 | ck_barcode | ck_Max_frequency
台架编号 | ck_rack | v_twin_07 |  | ck_Min_frequency
空载转速 | ck_speed_noload | v_twin_08 | ck_noload_speed | ck_Max_braketime
负载百分比 | ck_load_percent | v_twin_09 | ck_Steppercentage | ck_Min_braketime
输出转速 | ck_speed_output | v_twin_10 | ck_rot_speed | ck_Max_regulationspeed
功率 | ck_power | v_twin_11 | ck_actual_power | ck_Min_regulationSpeed
扭矩 | ck_torque | v_twin_12 |  | ck_Max_fluctuationspeed
转速调整率 | ck_speed_adj | v_twin_13 |  | ck_Min_fluctuationspeed
转速波动率 | ck_speed_flt | v_twin_14 |  | ck_Steppower
最大转速 | ck_speed_max | v_twin_15 |  | ck_LoadTime
最小转速 | ck_speed_min | v_twin_16 |  | ck_pid_stop
刹车时 | ck_braking_time | v_twin_17 | ck_testbrakes | ck_cycles
测试结果 | ck_result | v_twin_18 | ck_result | ck_speed
测试人员 | ck_tester | v_twin_19 |  | ck_power
上传标记 | ck_upload | v_twin_20
测试类型 | ck_test_type | v_twin_21
电压 | ck_volt | v_twin_22 | ck_fw_volt
电流 | ck_current | v_twin_23
频率 | ck_frequency | v_twin_24
负压 | ck_pressure_neg | v_twin_25
不合格原因 | ck_reason | v_twin_26
直流电压 | ck_volt_dc | v_twin_27 | ck_volt
直流电流 | ck_current_dc | v_twin_28 | ck_current
直流功率 | ck_power_dc | v_twin_29
| linecd | linecd
| machinecd | machinecd
| datimeregister | datimeregister